## Dataset_Combinado
Dataset combinado de pruebas de banco de baterías
Unión externa por etapa y tiempo entre el archivo de corrientes y el archivo de voltajes. La potencia se calcula con V·I usando corriente con signo.
Etapa | Tiempo [s] | Tiempo [min] | Corriente medida [A] | Corriente con signo [A] | Voltaje medido [V] | Potencia con signo [W] | Δt [h] | Ah paso [Ah] | Ah acumulado [Ah] | Wh paso [Wh] | Wh acumulado [Wh] | Datos completos | Observación
Descarga | 0 | 0 |  |  | 26.1 |  | 0 | 0 | 0 | 0 | 0 | No | sin corriente medida
Descarga | 30 | 0.5 | 5.64 | 5.64 | 25.3 | 142.692 | 0.0083333 | 0.047 | 0.047 | 1.1891 | 1.1891 | Sí | datos completos
Descarga | 60 | 1 | 5.76 | 5.76 | 25.3 | 145.728 | 0.0083333 | 0.048 | 0.095 | 1.2144 | 2.4035 | Sí | datos completos
Descarga | 90 | 1.5 | 5.56 | 5.56 | 25.3 | 140.668 | 0.0083333 | 0.046333 | 0.14133 | 1.1722 | 3.5757 | Sí | datos completos
Descarga | 120 | 2 | 5.54 | 5.54 | 25.2 | 139.608 | 0.0083333 | 0.046167 | 0.1875 | 1.1634 | 4.7391 | Sí | datos completos
Descarga | 150 | 2.5 | 5.54 | 5.54 | 25.2 | 139.608 | 0.0083333 | 0.046167 | 0.23367 | 1.1634 | 5.9025 | Sí | datos completos
Descarga | 180 | 3 | 5.53 | 5.53 | 25.2 | 139.356 | 0.0083333 | 0.046083 | 0.27975 | 1.1613 | 7.0638 | Sí | datos completos
Descarga | 210 | 3.5 | 5.54 | 5.54 | 25.2 | 139.608 | 0.0083333 | 0.046167 | 0.32592 | 1.1634 | 8.2272 | Sí | datos completos
Descarga | 240 | 4 | 5.52 | 5.52 | 25.2 | 139.104 | 0.0083333 | 0.046 | 0.37192 | 1.1592 | 9.3864 | Sí | datos completos
Descarga | 270 | 4.5 | 5.51 | 5.51 | 25.1 | 138.301 | 0.0083333 | 0.045917 | 0.41783 | 1.1525 | 10.5389 | Sí | datos completos
Descarga | 300 | 5 | 5.5 | 5.5 | 25.1 | 138.05 | 0.0083333 | 0.045833 | 0.46367 | 1.1504 | 11.6894 | Sí | datos completos
Descarga | 330 | 5.5 | 5.51 | 5.51 | 25.1 | 138.301 | 0.0083333 | 0.045917 | 0.50958 | 1.1525 | 12.8419 | Sí | datos completos
Descarga | 360 | 6 | 5.51 | 5.51 | 25.1 | 138.301 | 0.0083333 | 0.045917 | 0.5555 | 1.1525 | 13.9944 | Sí | datos completos
Descarga | 390 | 6.5 | 5.51 | 5.51 | 25.1 | 138.301 | 0.0083333 | 0.045917 | 0.60142 | 1.1525 | 15.1469 | Sí | datos completos
Descarga | 420 | 7 | 5.53 | 5.53 | 25.1 | 138.803 | 0.0083333 | 0.046083 | 0.6475 | 1.1567 | 16.3036 | Sí | datos completos
Descarga | 450 | 7.5 | 5.5 | 5.5 | 25 | 137.5 | 0.0083333 | 0.045833 | 0.69333 | 1.1458 | 17.4494 | Sí | datos completos
Descarga | 480 | 8 | 5.51 | 5.51 | 25 | 137.75 | 0.0083333 | 0.045917 | 0.73925 | 1.1479 | 18.5973 | Sí | datos completos
Descarga | 510 | 8.5 | 5.51 | 5.51 | 25 | 137.75 | 0.0083333 | 0.045917 | 0.78517 | 1.1479 | 19.7452 | Sí | datos completos
Descarga | 540 | 9 | 5.51 | 5.51 | 25 | 137.75 | 0.0083333 | 0.045917 | 0.83108 | 1.1479 | 20.8932 | Sí | datos completos
Descarga | 570 | 9.5 | 5.51 | 5.51 | 25 | 137.75 | 0.0083333 | 0.045917 | 0.877 | 1.1479 | 22.0411 | Sí | datos completos
Descarga | 600 | 10 | 5.51 | 5.51 | 24.9 | 137.199 | 0.0083333 | 0.045917 | 0.92292 | 1.1433 | 23.1844 | Sí | datos completos
Descarga | 630 | 10.5 | 5.49 | 5.49 | 24.9 | 136.701 | 0.0083333 | 0.04575 | 0.96867 | 1.1392 | 24.3236 | Sí | datos completos
Descarga | 660 | 11 | 5.53 | 5.53 | 24.9 | 137.697 | 0.0083333 | 0.046083 | 1.0147 | 1.1475 | 25.4711 | Sí | datos completos
Descarga | 690 | 11.5 | 5.54 | 5.54 | 24.9 | 137.946 | 0.0083333 | 0.046167 | 1.0609 | 1.1496 | 26.6206 | Sí | datos completos
Descarga | 720 | 12 | 5.54 | 5.54 | 24.9 | 137.946 | 0.0083333 | 0.046167 | 1.1071 | 1.1496 | 27.7702 | Sí | datos completos
Descarga | 750 | 12.5 | 5.54 | 5.54 | 24.9 | 137.946 | 0.0083333 | 0.046167 | 1.1532 | 1.1496 | 28.9197 | Sí | datos completos
Descarga | 780 | 13 | 5.54 | 5.54 | 24.9 | 137.946 | 0.0083333 | 0.046167 | 1.1994 | 1.1496 | 30.0693 | Sí | datos completos
Descarga | 810 | 13.5 | 5.54 | 5.54 | 24.9 | 137.946 | 0.0083333 | 0.046167 | 1.2456 | 1.1496 | 31.2188 | Sí | datos completos
Descarga | 840 | 14 | 5.54 | 5.54 | 24.8 | 137.392 | 0.0083333 | 0.046167 | 1.2917 | 1.1449 | 32.3637 | Sí | datos completos
Carga | 0 | 0 | 19 | -19 | 25.5 | -484.5 | 0 | 0 | 0 | 0 | 0 | Sí | datos completos
Carga | 30 | 0.5 | 16 | -16 | 28.6 | -457.6 | 0.0083333 | -0.13333 | -0.13333 | -3.8133 | -3.8133 | Sí | datos completos
Carga | 60 | 1 | 12 | -12 | 28.6 | -343.2 | 0.0083333 | -0.1 | -0.23333 | -2.86 | -6.6733 | Sí | datos completos
Carga | 90 | 1.5 | 11 | -11 | 28.6 | -314.6 | 0.0083333 | -0.091667 | -0.325 | -2.6217 | -9.295 | Sí | datos completos
Carga | 120 | 2 | 11 | -11 | 28.6 | -314.6 | 0.0083333 | -0.091667 | -0.41667 | -2.6217 | -11.9167 | Sí | datos completos
Carga | 150 | 2.5 | 12 | -12 | 28.5 | -342 | 0.0083333 | -0.1 | -0.51667 | -2.85 | -14.7667 | Sí | datos completos
Carga | 180 | 3 | 9 | -9 | 28.5 | -256.5 | 0.0083333 | -0.075 | -0.59167 | -2.1375 | -16.9042 | Sí | datos completos
Carga | 210 | 3.5 | 13 | -13 | 28.4 | -369.2 | 0.0083333 | -0.10833 | -0.7 | -3.0767 | -19.9808 | Sí | datos completos
Carga | 240 | 4 | 9 | -9 | 28.5 | -256.5 | 0.0083333 | -0.075 | -0.775 | -2.1375 | -22.1183 | Sí | datos completos
Carga | 270 | 4.5 | 7 | -7 | 28.4 | -198.8 | 0.0083333 | -0.058333 | -0.83333 | -1.6567 | -23.775 | Sí | datos completos
Carga | 300 | 5 | 8 | -8 | 28.5 | -228 | 0.0083333 | -0.066667 | -0.9 | -1.9 | -25.675 | Sí | datos completos
Carga | 330 | 5.5 | 8 | -8 | 28.5 | -228 | 0.0083333 | -0.066667 | -0.96667 | -1.9 | -27.575 | Sí | datos completos
Carga | 360 | 6 | 5.22 | -5.22 | 28.4 | -148.248 | 0.0083333 | -0.0435 | -1.0102 | -1.2354 | -28.8104 | Sí | datos completos
Carga | 390 | 6.5 | 4.1 | -4.1 | 28.4 | -116.44 | 0.0083333 | -0.034167 | -1.0443 | -0.97033 | -29.7807 | Sí | datos completos
Carga | 420 | 7 | 2.7 | -2.7 | 28.4 | -76.68 | 0.0083333 | -0.0225 | -1.0668 | -0.639 | -30.4197 | Sí | datos completos
Carga | 450 | 7.5 | 4.45 | -4.45 | 28.4 | -126.38 | 0.0083333 | -0.037083 | -1.1039 | -1.0532 | -31.4729 | Sí | datos completos
Carga | 480 | 8 | 3.22 | -3.22 | 27.9 | -89.838 | 0.0083333 | -0.026833 | -1.1307 | -0.74865 | -32.2215 | Sí | datos completos
Carga | 510 | 8.5 | 2.22 | -2.22 | 28.2 | -62.604 | 0.0083333 | -0.0185 | -1.1492 | -0.5217 | -32.7432 | Sí | datos completos
Carga | 540 | 9 | 2.29 | -2.29 | 28.4 | -65.036 | 0.0083333 | -0.019083 | -1.1683 | -0.54197 | -33.2852 | Sí | datos completos
Carga | 570 | 9.5 | 2.15 | -2.15 | 28.4 | -61.06 | 0.0083333 | -0.017917 | -1.1862 | -0.50883 | -33.794 | Sí | datos completos
Carga | 600 | 10 | 2.21 | -2.21 | 28.4 | -62.764 | 0.0083333 | -0.018417 | -1.2047 | -0.52303 | -34.3171 | Sí | datos completos

## Resumen
Resumen del dataset combinado
Archivo de corrientes | datos_corriente_banco_baterias.xlsx
Archivo de voltajes | VoltageTarea4 (1).xlsx
Método de unión | Etapa + Tiempo [s] (outer join)
Convención de signo | Descarga positiva / Carga negativa
Capacidad banco anotada | 20 Ah en serie; 40 Ah si fuera paralelo
Métrica | Descarga | Carga | Comentario
Filas totales | 30 | 22 | Incluye filas con solo voltaje o solo corriente
Filas completas V + I | 28 | 21 | Estas filas sirven directo para calcular P = V·I
Duración máxima [min] | 14.5 | 10.5 | Según el mayor tiempo disponible en cada etapa
Corriente promedio medida [A] | 5.5361 | 7.7886 | Promedio usando datos de corriente disponibles
Corriente mínima medida [A] | 5.49 | 2.15
Corriente máxima medida [A] | 5.76 | 19
Voltaje inicial [V] | 26.1 | 25.5 | Desde el archivo de voltaje
Voltaje final [V] | 24.8 | 28.4 | Último voltaje disponible
Voltaje promedio [V] | 25.08 | 28.2955
Potencia promedio con signo [W] | 138.7017 | -219.169 | Descarga positiva, carga negativa
Ah acumulado con signo [Ah] | 1.2917 | -1.2047 | Integración aproximada con Δt del dataset unido
Wh acumulado con signo [Wh] | 32.3637 | -34.3171 | Energía aproximada integrada con P·Δt
Tiempo [min] | V descarga [V] | I descarga [A] | P descarga [W] | Tiempo carga [min] | V carga [V] | I carga [A] | P carga [W]
0.5 | 25.3 | 5.64 | 142.692 | 0 | 25.5 | -19 | -484.5
1 | 25.3 | 5.76 | 145.728 | 0.5 | 28.6 | -16 | -457.6
1.5 | 25.3 | 5.56 | 140.668 | 1 | 28.6 | -12 | -343.2
2 | 25.2 | 5.54 | 139.608 | 1.5 | 28.6 | -11 | -314.6
2.5 | 25.2 | 5.54 | 139.608 | 2 | 28.6 | -11 | -314.6
3 | 25.2 | 5.53 | 139.356 | 2.5 | 28.5 | -12 | -342
3.5 | 25.2 | 5.54 | 139.608 | 3 | 28.5 | -9 | -256.5
4 | 25.2 | 5.52 | 139.104 | 3.5 | 28.4 | -13 | -369.2
4.5 | 25.1 | 5.51 | 138.301 | 4 | 28.5 | -9 | -256.5
5 | 25.1 | 5.5 | 138.05 | 4.5 | 28.4 | -7 | -198.8
5.5 | 25.1 | 5.51 | 138.301 | 5 | 28.5 | -8 | -228
6 | 25.1 | 5.51 | 138.301 | 5.5 | 28.5 | -8 | -228
6.5 | 25.1 | 5.51 | 138.301 | 6 | 28.4 | -5.22 | -148.248
7 | 25.1 | 5.53 | 138.803 | 6.5 | 28.4 | -4.1 | -116.44
7.5 | 25 | 5.5 | 137.5 | 7 | 28.4 | -2.7 | -76.68
8 | 25 | 5.51 | 137.75 | 7.5 | 28.4 | -4.45 | -126.38
8.5 | 25 | 5.51 | 137.75 | 8 | 27.9 | -3.22 | -89.838
9 | 25 | 5.51 | 137.75 | 8.5 | 28.2 | -2.22 | -62.604
9.5 | 25 | 5.51 | 137.75 | 9 | 28.4 | -2.29 | -65.036
10 | 24.9 | 5.51 | 137.199 | 9.5 | 28.4 | -2.15 | -61.06
10.5 | 24.9 | 5.49 | 136.701 | 10 | 28.4 | -2.21 | -62.764
11 | 24.9 | 5.53 | 137.697
11.5 | 24.9 | 5.54 | 137.946
12 | 24.9 | 5.54 | 137.946
12.5 | 24.9 | 5.54 | 137.946
13 | 24.9 | 5.54 | 137.946
13.5 | 24.9 | 5.54 | 137.946
14 | 24.8 | 5.54 | 137.392